## interphone_cmd
类别 | 命令 |  | 描述 | 权限（WRN） | 数据类型 | 备注
命令格式：命令（1byte)+参数长度(2byte,低位在前，高位在后)+参数。例，发送协议版本信息，0x01,x01,0x04,0x00,"v1.0"，采用低位在前的字节流。
通用 | 1 | 1 | 协议版本 | r | string | 定义该版本协议编号
|  | 2 | 硬件版本 | r | int
|  | 3 | 软件版本 | r | int
|  | 4 | 产品型号 | r | string
|  | 5 | 设备名字 | wrn | string
|  | 6 | 产品机械ID | r | int
|  | 7 | OTA开关 | wrn | enum | 关:1,开:2
|  | 8 | 产品激活时间 | wrn | string | 只能写一次
|  | 9 | 广播间隔 | wrn | int | 单位ms
|  | 10 | 连接间隔 | wrn | int | 单位ms
|  | 11(废除) | 命令反馈 | wn | enum | （ 命令 ） （命令长度）（中止）（中止命令） 失败:1, 成功:2, 中止：3。中止参数格式：命令编号。例：中止语音发送，0x01,0x11, 0x03,0x00, 0x03, 0x03,0x01。
|  | 11 | 恢复出厂开关 | w | enum | 关:1, 开:2
|  | 12 | MTU长度 | rn | char | 设置成功的mtu值（最大244）
对讲机 | 2 | 1 | 带宽模式 | wrn | enum | 窄带 : 1,宽带 :2
|  | 2 | 频率大小 | wrn | int | 精度5k,例409075000 = 409.075M
|  | 3 | 音量 | wrn | char | 0 ~ 100%
|  | 4 | sq等级 | wrn | char | 0 ~ 9级,0表示关闭
|  | 5 | vox等级 | wrn | char | 0 ~ 9级,0表示关闭
|  | 6 | 接收亚音频 | wrn | enum | 参考sub_table
|  | 7 | 发送亚音频 | wrn | enum | 参考sub_table
|  | 8 | 数模模式 | wrn | enum | 数字模式 : 1,模拟模式 : 2
|  | 9 | 位置共享 | wrn | array | 例：3426.2200N/11943.5700W.参数格式,user_id:4byte, 经度整数：2byte 经度小数：2byte 纬度整数：2byte,纬度小数：2byte,经度在前，纬度在后
|  | 10 | 设备忙状态 | wrn | enum | Txbusy : 1,Rxbusy : 2,unbusy : 3
|  | 11 | 电源状态 | wrn | enum | 关 ： 1, 开 ： 2
|  | 12 | 蓝牙音乐开关 | wrn | enum | 关 ： 1, 开 ： 2
|  | 13 | 发射功率 | wrn | char | 高中低等级,低：1,中:2, 高：3.
|  | 14 | LCD背光开关 | wrn | enum | 关:1, 开:2
|  | 15 | 按键音开关 | wrn | enum | 关:1, 开:2
|  | 16 | 尾音消除开关 | wrn | enum | 关:1, 开:2
|  | 17 | DTMF码 | wrn | int
|  | 18 | wifi 开关 | wrn | enum | 关:1, 开:2
|  | 19 | wifi ssid | wrn | string | 长度16byte
|  | 20 | wifi 密码 | wrn | string | 长度16byte
|  | 21(移到通用) | 恢复出厂开关 | wrn | enum | 关:1, 开:2
|  | 22 | 群名 | wrn | string | 长度32byte
|  | 23 | 群bssid | wrn | int
|  | 24 | 群密码 | wrn | string | 长度16byte
|  | 25 | 设备用户ID | wrn | int
|  | 26 | RF开关 | wrn | enum | 关:1, 开:2
|  | 27 | 电池电压 | rn | short | 电压值，单位 mv 范围：3000-4200
|  | 28 | PTT提示音开关 | wrn | enum | 关：1 开：2
|  | 29 | 灯闪时间 | wrn | enum | 5分钟：1 一直开着：2
|  | 30 | 网络状态好坏 | w | enum | 坏:1, 好:2
|  | 31 | 语音是否实时 | wr | enum | 不实时:1, 实时:2
消息 | 3 | 1 | 语音 | wn | array | 格式: "AT+" + "命令类型" + 参数长度 + user_id + pkt_id + 语音内容 + crc8
|  | 2 | 文本 | wn | array | 格式：命令 + 参数长度 + user_id:4byte + pkt_id:4byte + 文本内容 + CRC8。 例:发送文本消息。user_id为2，pkt_id为6，内容为hello.0x03,0x02,0x09,0x00,0x02,0x00,0x06,0x00,"hello",CRC8
|  | 3 | 消息过滤 | wn | array | 格式：命令 + 参数长度 + user_id:4byte + pkt_id:4byte
固件升级 | 4 | 1 | 固件升级请求 | n | int | 格式：命令 + 参数长度 + 固件版本号（4) + "随机数（4）"
|  | 2 | 固件文件头 | w | array | 格式：命令 + 参数长度 + "固件名" + "," + "软件版本号" + "," + "固件文件大小（2）" + CRC8
|  | 3 | 固件文件体 分包max512byte | w | array | 格式：命令 + 参数长度 + "file_part(2)" + "file_size(2)" + "固件内容" + CRC8
|  | 4 | 升级反馈 | n | char | 格式：命令 + 参数长度 + 0x01(成功)/0x02(失败)
MCU和蓝牙芯片之间命令通信 命令格式 ： AT + [opcode:1] + [ojcode:1] + [option:1] + [len:2] + [param:len] *opcode ：操作码，1,写操作, 2,notify *ojcode : 对象码，命令操作类型 *option ：命令选项 *len : 参数长度,低字节在前，高字节在后 *param ：参数内容。参数格式要参考具体指令。
类别 | 命令头 | 操作码 | 对象码 | 命令选项 | 参数长度 | 备注 | 格式
对讲机 | "AT+" | wn | 2 | 9 | 2byte | 位置共享 | "AT+" + 0x01/0x02 + 0x02 + 0x09 + 0x0c + 0x00 + user_id(4) +"经度整数（2）"+"经度小数（2）" + "纬度整数（2）"+"纬度小数（2）"
|  | n |  | 26 | 2byte | ble连接状态
消息 |  | wn | 3 | 1 | 2byte | 每次传输45byte 语音数据 | "AT+" + 0x01/0x02 + 0x03 + 0x01 + 0x35 + 0x00 + user_id(4) + pkt_id(4) + "45byte 语音数据"
|  |  |  | 2 | 2byte | 文本不作分包处理 | "AT+" + 0x01/0x02 + 0x03 + 0x02 + "文本长度 + CRC长度（1）" + user_id(4) + pkt_id(4) +"文本内容" + CRC8
|  |  |  | 3 | 2byte | 消息过滤 | "AT+" + 0x01/0x02 + 0x03 + 0x03 + 0x08 + 0x00 + user_id(4) + pkt_id(4)
固件升级 |  | n | 4 | 1 | 2byte | 向app请求升级 | "AT+" + 0x02 + 0x04 + 0x01 + "版本号长度 + 随机数长度" + "硬件版本号（4）"+ "随机数（4）"
|  | w |  | 2 | 2byte | 固件文件头 | "AT+" + 0x01 + 0x04 + 0x02 + "参数长度" + "固件名" + "," + "软件版本号" + "," + "固件文件大小（2）" + CRC8
|  | w |  | 3 | 2byte | 固件文件体，分包发送，大小512byte | "AT+" + 0x01 + 0x04 + 0x03 + "参数长度" + "file_part(2)" + "file_size(2)" + "固件内容" + CRC8
|  | n |  | 4 | 2byte | 升级反馈 | "AT+" + 0x02 + 0x04 + 0x04 + "参数长度" + 0x01(成功)/0x02(失败)

## ble与手机
命令格式：命令（1byte，高位0表示读，1表示写)+参数长度(2byte,低位在前，高位在后)+参数。
服务FEE0 | 特征值 | 例如，通道FFE1,手机写入0x05,表示读设备名字，同时ble返回0x05,0x05,0x00,"11111"；手机写入0x85,0x05,0x00,"12345",表示设置设备名字为12345。
通用 | FEE1 | 1 | 协议版本 | r | string | 定义该版本协议编号
|  | 2 | 硬件版本 | r | int
|  | 3 | 软件版本 | r | int
|  | 4 | 产品型号 | r | string
|  | 5 | 设备名字 | wrn | string
|  | 6 | 产品机械ID | r | int
|  | 7 | OTA开关 | wrn | enum | 关:1,开:2
|  | 8 | 产品激活时间 | wrn | string | 只能写一次
|  | 9 | 广播间隔 | wrn | int | 单位ms
|  | 10 | 连接间隔 | wrn | int | 单位ms
|  | 11 | 恢复出厂开关 | w | enum | 关:1, 开:2
|  | 11(废除) | 命令反馈 | wn | enum | （ 命令 ） （命令长度）（中止）（中止命令） 失败:1, 成功:2, 中止：3。中止参数格式：命令编号。例：中止语音发送，0x01,0x11, 0x03,0x00, 0x03, 0x03,0x01。
|  | 12 | MTU长度 | rn | char | 设置成功的mtu值（最大244）
对讲机 | FEE2 | 1 | 带宽模式 | wrn | enum | 窄带 : 1,宽带 :2
|  | 2 | 频率大小 | wrn | int | 精度5k,例409075000 = 409.075M
|  | 3 | 音量 | wrn | char | 0 ~ 100%
|  | 4 | sq等级 | wrn | char | 0 ~ 9级,0表示关闭
|  | 5 | vox等级 | wrn | char | 0 ~ 9级,0表示关闭
|  | 6 | 接收亚音频 | wrn | enum | 参考sub_table
|  | 7 | 发送亚音频 | wrn | enum | 参考sub_table
|  | 8 | 数模模式 | wrn | enum | 数字模式 : 1,模拟模式 : 2
|  | 9 | 位置共享 | wrn | array | 例：3426.2200N/11943.5700W.参数格式,user_id:4byte, 经度整数：2byte 经度小数：2byte 纬度整数：2byte,纬度小数：2byte,经度在前，纬度在后
|  | 10 | 设备忙状态 | wrn | enum | Txbusy : 1,Rxbusy : 2,unbusy : 3
|  | 11 | 电源状态 | wrn | enum | 关 ： 1, 开 ： 2
|  | 12 | 蓝牙音乐开关 | wrn | enum | 关 ： 1, 开 ： 2
|  | 13 | 发射功率 | wrn | char | 高中低等级,低：1, 高：2.
|  | 14 | LCD背光开关 | wrn | enum | 关:1, 开:2
|  | 15 | 按键音开关 | wrn | enum | 关:1, 开:2
|  | 16 | 尾音消除开关 | wrn | enum | 关:1, 开:2
|  | 17 | DTMF码 | wrn | int
|  | 18 | wifi 开关 | wrn | enum | 关:1, 开:2
|  | 19 | wifi ssid | wrn | string | 长度16byte
|  | 20 | wifi 密码 | wrn | string | 长度16byte
|  | 21(移到通用) | 恢复出厂开关 | wrn | enum | 关:1, 开:2
|  | 22 | 群名 | wrn | string | 长度32byte
|  | 23 | 群bssid | wrn | int
|  | 24 | 群密码 | wrn | string | 长度16byte
|  | 25 | 设备用户ID | wrn | int
|  | 26 | RF开关 | wrn | enum | 关：1 开：2
|  | 27 | 电池电压 | rn | short | 电压值，单位 mv 范围：3000-4200
|  | 28 | PTT提示音开关 | wrn | enum | 关：1 开：2
|  | 29 | 灯闪时间 | wrn | enum | 5分钟：1 一直开着：2
|  | 30 | 网络状态好坏 | w | enum | 坏:1, 好:2
|  | 31 | 语音是否实时 | wr | enum | 不实时:1, 实时:2
消息 | FEE3 | 1 | 语音 | wn | array | 格式: 命令 + 参数长度 + user_id(4) + pkt_id(4) + 语音数据 + crc8.(命令为："AT+"+ 0x01,长度为：user_id + pkt_id +语音数据)
|  | 2 | 文本 | wn | array | 格式：命令 + 参数长度 + user_id:4byte + pkt_id:4byte + 文本内容 + CRC8。 例:发送文本消息。user_id为2，pkt_id为6，内容为hello.'A','T','+',0x02,0x0D,0x00,0x02,0x00,0x00,0x00,0x06,0x00,0x00,0x00,"hello",CRC8
|  | 3 | 中止语音发送 | wn | array | 格式：命令 + 参数长度 + user_id:4byte + pkt_id:4byte + crc8
|  | 4 | 语音数据结束 | wn | array | 格式：命令 + 参数长度 + user_id:4byte + pkt_id:4byte + crc8
固件升级 | FEE4 | 1 | 固件升级请求 | n | int | 格式：命令 + 参数长度 + 固件版本号（4)
|  | 2 | 固件文件头 | w | array | 格式：命令 + 参数长度 + "固件名" + "," + "软件版本号" + "," + "固件文件大小（2）" + CRC8
|  | 3 | 固件文件体 分包max1024byte | w | array | 格式：命令 + 参数长度 + "file_part(2)" + "file_size(2)" + "固件内容" + CRC8
|  | 4 | 升级反馈 | n | char | 格式：命令 + 参数长度 + 0x01(成功)/0x02(失败)
无线PTT地址 | FEE5 | 1 | 无线设备ID | wr | array | 格式：macID1(6) + macID2 + macID3 + CRC8

## sub_table
| 序号 | 数值(Hz) | 序号 | 数值(Hz) | 序号 | 数值(Hz) | 序号 | 数值 | 序号 | 数值
模拟亚音频 | 0 | 关闭 | 17 | 107.2 | 34 | 192.8
| 1 | 50 | 18 | 110.9 | 35 | 203.5
| 2 | 55.5 | 19 | 114.8 | 36 | 210.7
| 3 | 67 | 20 | 118.8 | 37 | 218.1
| 4 | 69.3 | 21 | 123 | 38 | 225.7
| 5 | 71.9 | 22 | 127.3 | 39 | 233.6
| 6 | 74.4 | 23 | 131.8 | 40 | 241.8
| 7 | 77 | 24 | 136.5 | 41 | 250.3
| 8 | 79.4 | 25 | 141.3
| 9 | 82.5 | 26 | 146.2
| 10 | 85.4 | 27 | 151.4
| 11 | 88.5 | 28 | 156.7
| 12 | 91.5 | 29 | 162.2
| 13 | 94.8 | 30 | 167.9
| 14 | 97.4 | 31 | 173.8
| 15 | 100 | 32 | 179.9
| 16 | 103.5 | 33 | 186.2
| 序号 | 数值 | 序号 | 数值 | 序号 | 数值 | 序号 | 数值 | 序号 | 数值
数字亚音频 | 42 | 23 | 59 | 131 | 76 | 251 | 93 | 413 | 110 | 627
| 43 | 25 | 60 | 132 | 77 | 261 | 94 | 423 | 111 | 631
| 44 | 26 | 61 | 134 | 78 | 263 | 95 | 431 | 112 | 632
| 45 | 31 | 62 | 143 | 79 | 265 | 96 | 432 | 113 | 654
| 46 | 32 | 63 | 152 | 80 | 271 | 97 | 445 | 114 | 662
| 47 | 43 | 64 | 155 | 81 | 306 | 98 | 464 | 115 | 664
| 48 | 47 | 65 | 156 | 82 | 311 | 99 | 465 | 116 | 703
| 49 | 51 | 66 | 162 | 83 | 315 | 100 | 466 | 117 | 712
| 50 | 54 | 67 | 165 | 84 | 331 | 101 | 503 | 118 | 723
| 51 | 65 | 68 | 172 | 85 | 343 | 102 | 506 | 119 | 731
| 52 | 71 | 69 | 174 | 86 | 346 | 103 | 516 | 120 | 732
| 53 | 72 | 70 | 205 | 87 | 351 | 104 | 532 | 121 | 734
| 54 | 73 | 71 | 223 | 88 | 364 | 105 | 546 | 122 | 743
| 55 | 74 | 72 | 226 | 89 | 365 | 106 | 565 | 123 | 754
| 56 | 114 | 73 | 243 | 90 | 371 | 107 | 606
| 57 | 116 | 74 | 244 | 91 | 411 | 108 | 612
| 58 | 125 | 75 | 245 | 92 | 412 | 109 | 624
命令格式：命令+参数长度+子类型+序号。子类型：1,模拟，2，数字正码，3，数字反码。(废除)，序号124以后表示反码